## Лист1
Параметр | обозначение | значение | ед.изм. |  | Траектория трубы
Внутренний диаметр НКТ | D_in | 76 | мм |  | 0 | 0
Глубина спуска насоса | Н_сп | 3108.84 | м |  | 3536 | 345
Глубина ВДП | Н_ВДП | 3536 | м
Удлинение на длине ВДП | Удл | 345 | м
К-сепарации | К_сеп | 0.7 | -
Буферное давление | Р_буф | 35 | ат
Линейное давление | Р_лин | 26 | ат
Пластовое давление | Р_пл | 356 | ат
Забойное давление | Р_заб | 109 | ат
Дебит нефти | Q_н | 37 | т/сут
Дебит жидкости | Q_ж | 63.1 | м3/сут
Обводненность | W | 26 | % об.
Дебит попутного газа | Q_пг | 17130.8 | м3/сут
Газовый фактор | Гф | 461 | м3/м3
Давление насыщения | Р_нас | 213.3 | ат
Температура на устье | Т_буф | 20 | С
Температура в пласте | Т_пл | 110 | С
Вязкость нефти в пластовых условиях | μ_н_пл | 0.2 | сПз
Вязкость воды в пластовых условиях | μ_в_пл | 0.5 | сПз
Вязкость жидкости | μ_ж_пл | 0.26 | сПз
Объемный коэфф нефти | В | 1.533 | -
Плотность нефти | rho_н | 0.794 | г/см3
Плотность воды | rho_в | 1.009 | г/см3
К-т продуктивности | К_пр | 0.28 | м3/сут/ат
Задание 1
Параметры | Плотность, кг/м3 |  |  | Вязкость, сПз |  |  | Газосодержание, м3/м3 | Смесь |  | Дебит ГЖС, м3/сут
| нефть | вода | газ | нефть | вода | газ |  | Вязкость | Плотность
Корреляция Standing | 767.3214 | 1007.8153 | 27.7019 | 0.62072 | 1.0376 | 0.011677 | 17.0169 | 0.087794 | 113.265 | 614.0747
Корреляция McCain | 743.3794 | 1007.8153 | 27.7019 | 0.40826 | 1.0376 | 0.011677 | 28.1542 | 0.073338 | 115.7217 | 602.4071
{"gamma_gas":0.6,"gamma_oil":0.794,"gamma_wat":1.009,"rsb_m3m3":100,"rp_m3m3":461,"pb_atma":213.3,"t_res_C":110,"bob_m3m3":1.533,"muob_cP":0.2,"PVTcorr":0,"ksep_fr":0.7}
Задание 2 |  |  |  | {"gamma_gas":0.6,"gamma_oil":0.794,"gamma_wat":1.009,"rsb_m3m3":100,"rp_m3m3":461,"pb_atma":213.3,"t_res_C":110,"bob_m3m3":1.533,"muob_cP":0.2,"PVTcorr":1,"ksep_fr":0.7}
Забойное давление в скважине, ат | theta_deg
144.3771 | 84.4009
Данные для VLP_кривой
Дебит жидкости Q, м3/сут | Буферное давление, ат | Забойное давление | Забойное давление по IPR, ат
0 | 26 | 244.5 | 356
20 | 26.738 | 188.2353 | 284.5714
40 | 29.1699 | 150.4811 | 213.1428
63 | 35.1113 | 144.8191 | 113.843
80 | 43.1855 | 158.1967 | 0
100 | 53.4306 | 177.4769 | 0
120 | 63.3266 | 195.9334 | 0
140 | 72.9973 | 213.5994 | 0
160 | 82.4727 | 230.4073 | 0
180 | 91.7895 | 244.6454 | 0
200 | 100.9809 | 258.1417 | 0
220 | 110.0803 | 271.2377 | 0
240 | 119.1177 | 283.9975 | 0
260 | 128.1187 | 296.4833 | 0
280 | 137.1118 | 308.7614 | 0
300 | 146.1143 | 320.8818 | 0
320 | 155.3565 | 333.1567 | 0
340 | 165.1922 | 346.032 | 0
360 | 175.2056 | 358.9952 | 0
380 | 185.4142 | 372.0777 | 0
400 | 195.8323 | 385.3056 | 0
420 | 207.0582 | 399.3743 | 0
440 | 218.9426 | 414.0988 | 0
460 | 231.1951 | 429.1471 | 0 |  | Решение
480 | 243.8317 | 444.5424 | 0 |  | Q_liq = | 55.3914
500 | 256.8635 | 460.302 | 0
Задание 3
144.3771 | 110 | 35 | 20 | 144.3771 | 110 | 1 | 1 | 21525.934 | #N/A | #N/A | #N/A | #N/A
p_result_atma | t_result_C | p_1, atma | t_1, C | p_2, atma | t_2, C | c_calibr_grav | c_calibr_fric | q_gas_sm3day | #N/A | #N/A | #N/A | #N/A
num | h,m | hvert,m | p,atma | t,C | Hl | fpat | t_amb, C | diam, m | #N/A | #N/A | #N/A | #N/A
1 | 0 | 0 | 35 | 20 | 0.27129 | 103 | 20 | 0.076 | #N/A | #N/A | #N/A | #N/A
2 | 186.1053 | 185.2173 | 38.572 | 24.7368 | 0.28436 | 103 | 24.7368 | 0.076 | #N/A | #N/A | #N/A | #N/A
3 | 372.2105 | 370.4347 | 42.3574 | 29.4737 | 0.2977 | 103 | 29.4737 | 0.076 | #N/A | #N/A | #N/A | #N/A
4 | 558.3158 | 555.652 | 46.357 | 34.2105 | 0.31126 | 103 | 34.2105 | 0.076 | #N/A | #N/A | #N/A | #N/A
5 | 744.4211 | 740.8693 | 50.5703 | 38.9474 | 0.32497 | 103 | 38.9474 | 0.076 | #N/A | #N/A | #N/A | #N/A
6 | 930.5263 | 926.0867 | 54.9952 | 43.6842 | 0.33877 | 103 | 43.6842 | 0.076 | #N/A | #N/A | #N/A | #N/A
7 | 1116.6316 | 1111.304 | 59.6286 | 48.4211 | 0.3526 | 103 | 48.4211 | 0.076 | #N/A | #N/A | #N/A | #N/A
8 | 1302.7368 | 1296.5213 | 64.4661 | 53.1579 | 0.36638 | 103 | 53.1579 | 0.076 | #N/A | #N/A | #N/A | #N/A
9 | 1488.8421 | 1481.7387 | 69.5083 | 57.8947 | 0.38004 | 103 | 57.8947 | 0.076 | #N/A | #N/A | #N/A | #N/A
10 | 1674.9474 | 1666.956 | 74.7434 | 62.6316 | 0.39352 | 103 | 62.6316 | 0.076 | #N/A | #N/A | #N/A | #N/A
11 | 1861.0526 | 1852.1733 | 80.5273 | 67.3684 | 0.47478 | 103 | 67.3684 | 0.076 | #N/A | #N/A | #N/A | #N/A
12 | 2047.1579 | 2037.3906 | 87.0167 | 72.1053 | 0.48934 | 103 | 72.1053 | 0.076 | #N/A | #N/A | #N/A | #N/A
13 | 2233.2632 | 2222.608 | 93.6895 | 76.8421 | 0.50331 | 103 | 76.8421 | 0.076 | #N/A | #N/A | #N/A | #N/A
14 | 2419.3684 | 2407.8253 | 100.5313 | 81.5789 | 0.51668 | 103 | 81.5789 | 0.076 | #N/A | #N/A | #N/A | #N/A
15 | 2605.4737 | 2593.0426 | 107.5276 | 86.3158 | 0.52942 | 103 | 86.3158 | 0.076 | #N/A | #N/A | #N/A | #N/A
16 | 2791.5789 | 2778.26 | 114.6677 | 91.0526 | 0.54151 | 103 | 91.0526 | 0.076 | #N/A | #N/A | #N/A | #N/A
17 | 2977.6842 | 2963.4773 | 121.9363 | 95.7895 | 0.55298 | 103 | 95.7895 | 0.076 | #N/A | #N/A | #N/A | #N/A
18 | 3163.7895 | 3148.6946 | 129.3188 | 100.5263 | 0.56384 | 103 | 100.5263 | 0.076 | #N/A | #N/A | #N/A | #N/A
19 | 3349.8947 | 3333.912 | 136.8036 | 105.2632 | 0.57411 | 103 | 105.2632 | 0.076 | #N/A | #N/A | #N/A | #N/A
20 | 3536 | 3519.1293 | 144.3771 | 110 | 0.58384 | 103 | 110 | 0.076 | #N/A | #N/A | #N/A | #N/A
#N/A | #N/A | #N/A | #N/A | #N/A | #N/A | #N/A | #N/A | #N/A | #N/A | #N/A | #N/A | #N/A
#N/A | #N/A | #N/A | #N/A | #N/A | #N/A | #N/A | #N/A | #N/A | #N/A | #N/A | #N/A | #N/A
#N/A | #N/A | #N/A | #N/A | #N/A | #N/A | #N/A | #N/A | #N/A | #N/A | #N/A | #N/A | #N/A
Заданный дебит
Сква
При заданном дебите образуется дефицит давления. Скважина не фонтанирует. Пересечение кривых достигается на ниспадающем участке газлифтной кривой, фонтанирование неустойчивое.
Режим потока по всей высоте скважины пробковый (slug)
Note on A2: Виктор Строкин: В условии указан внешний диаметр НКТ. Внутренний выбран в соответствии с ГОСТ 633-80
Note on B41: Виктор Строкин: Поправочный коэфф. Штуцера 1,3
Note on G73: Виктор Строкин: Распределение типа потока